## Ceny jednostkowe pozycji z ...
KOSZTORYS ''ŚLEPY'' UPROSZCZONY
01_2019__Przebudowa drogi dojazdowej na dz. o nr ewid. 1570/2 i 1572/2 i 1069 (obr. geod. Ladzin) w Zmysłówce od km 0+005 do km 0+631. (ODCINEK II od km 0+277 do km 0+631)
L.p. | Pomocniczy Normatyw | Opis | J.m. | Ilość | Cena jedn. | Razem
1 | KNR 02-01-0119-0400 | Roboty pomiarowe przy liniowych robotach ziemnych - geodezyjne wytyczenie trasy drogi w terenie pagórkowatym lub podgórskim. przedmiar: (od km 0+277 do km 0+631) 354,00 mb | km | 0.354
2 | KNR 02-31-0102-0100 | Wykonanie koryta jezdni w gruncie kat. II-IV - do ~ 10 cm głębokości koryta. przedmiar: (od km 0+277 do km 0+631) 354,00 mb x 3,40 m x 25% powierzchni | m2 | 300.9
3 | KNR 02-31-1510-0500 | Transport gruzu/ziemi z rozbiórki/korytowania pojazdami samowyładowczymi na odległość do 5 km z załadunkiem mechanicznym. przedmiar: 300,9 m2 x 0,10 m x ~ 2 | t | 60.18
4 | KNR 02-01-0218-0300 | Wykopy pod sączek wykonywane koparkami podsiębiernymi na odkład przedmiar: {[od km 0+400 do km 0+546 (wzdłuż niwelety) 146,00 mb (łączna długość) x 0,50 m (głebokosć) x 0,50 m (szerokość)] + [w km 0+400, 0+450, 0+500 (w poprzek niwelety ukośnie pod konstrukcją drogową) 3 x 6,00 mb (łączna długość) x 0,50 m (głebokosć) x 0,50 m (szerokość)} | m3 | 41
5 |  | Sączek podłużny z rury drenarskiej perforowanej średnicy 100 mm w geowłókninie filtracyjnej (otulinie PP). przedmiar: [od km 0+400 do km 0+546 (wzdłuż niwelety) 146,00 mb (łączna długość)] + [w km 0+400, 0+450, 0+500 (w poprzek niwelety ukośnie pod konstrukcją drogową) 3 x 6,00 mb (łączna długość)] | mb | 164
6 | KSNR 1/208/2 | Nasypy (podsypka, obsypka, zasypka sączka kruszywem naturalnym filtracyjnym o grubości 20 cm) wykonywane koparkami zgarniakowymi. przedmiar: podsypka gr. 20 cm: 164,00 mb x 0,20 m x 0,50 m + obsypka gr. 20 cm: 164,00 mb x 0,20 m x 0,50 x 2 strony + zasypka gr. 20 cm: 164,00 mb x 0,20 m x 0,50 m | m3 | 65.6
7 | KNNR kalkulacja własna | Rozebranie mechaniczne kręgów betonowych średnicy 40 cm (złożenie z boku do użytku mieszkańców/sołtysa wsi). przedmiar: w ~ km 0+596 ; 5,00 mb | m | 5
8 | KNR 02-31-0605-0100 | Ławy fundamentowe żwirowe pod przepusty rurowe przedmiar: w ~ km 0+596 w poprzek pod drogą 6,00 mb x ~ 0,50 m (szer.) x ~ 0,20 m (gr.) | m3 | 0.6
9 | KNR 02-33-0601-0200 | Częsci przelotowe prefabrykowanych przepustów drogowych HDPE o średnicy 50 cm. przedmiar: w ~ km 0+596 w poprzek pod drogą 6,00 mb | mb | 6
10 | KNR 02-01-0512-0200 | Umocnienie wylotu i wlotu rurarzu (HDPE o średnicy 50 cm) - kostka brukowa betonowa szara wibroprasowana na zaprawie cementowej - 3 rzędy kostki (wiązanie mijankowe wzdłuż) wokół wlotu i wylotu lub płyty krata przedmiar: [(2 x ~ 3,14 x 0,25 m (''r'') x 0,12 m (szer.) x 3 rzędy] x 2 szt. | m2 | 1.13
11 | KNR 02-31-0104-0500 | Podbudowa dolna z kruszywa naturalnego żwirowego (pospółka - frakcji do 63 mm) - o grubości po zagęszczeniu mechanicznym warstwowym 20 cm. przedmiar: (od km 0+277 do km 0+631) 354,00 mb x 3,40 m x 25% powierzchni | m2 | 300.9
12 | KNR 02-31-0103-0200 | Profilowanie i zagęszczenie podłoża pod warstwy konstrukcyjne istniejącej nawierzchni. przedmiar: (od km 0+277 do km 0+631) 354,00 mb x 3,40 m + ~ 10 m2 (włączenia) | m2 | 1213.6
13 | KNR 02-31-0204-0500 | Nawierzchnia/podbudowa górna z kruszywa naturalnego łamanego ze skał litych (tłuczeń frakcji 31,5- 63 mm gr. ~13 cm + kliniec frakcji 4-31,5 mm gr. ~7 cm + miał) - o grubości po zagęszczeniu mechanicznym warstwowym 20 cm. przedmiar: (od km 0+277 do km 0+631) 354,00 mb x 3,20 m + ~ 10 m2 (włączenie) | m2 | 1142.8
RAZEM netto (zł)
VAT - 23% (zł)
RAZEM brutto (zł)
data:
sporządził: