## Ceny jednostkowe pozycji z ...
KOSZTORYS ''ŚLEPY'' UPROSZCZONY
01_2021__Remont gminnej drogi publicznej w miejscowości Wróblik Szlachecki na dz. o nr. ewid. gr. 775/24 , od km 0+007 do km 0+169
L.p. | Pomocniczy Normatyw | Opis | J.m. | Ilość | Cena jedn. | Razem
1 | KNR 02-01-0119-0400 | Roboty pomiarowe przy liniowych robotach ziemnych - geodezyjne wytyczenie trasy drogi w terenie pagórkowatym lub podgórskim. przedmiar: (od km 0+007 do km 0+169) 162,00 mb | km | 0.162
2 | KNR 02-31-0102-0100 | Wykonanie koryta jezdni w gruncie kat. II-IV - do ~ 10 cm głębokości koryta. przedmiar: (od km 0+106 do km 0+169) 63,00 mb x 4,05 m | m2 | 255.15
3 | KNR 02-31-0102-0200 | Wykonanie koryta jezdni w gruncie kat. II-IV - za każde dalsze 5 cm głębokości koryta ponad 10 cm. przedmiar: [(od km 0+106 do km 0+169) 63,00 mb x 4,05 m] x krotność do 20 cm tj. 2 razy | m2 | 510.3
4 | KNR 02-31-1510-0500 | Transport gruzu/ziemi z rozbiórki/korytowania pojazdami samowyładowczymi na odległość do 5 km z załadunkiem mechanicznym. przedmiar: 255,15 m2 x 0,20 m x ~ 2 | t | 102.06
5a | KNR 02-31-0104-0500 | Podbudowa dolna z kruszywa naturalnego żwirowego (pospółka - frakcji do 63 mm) - o grubości po zagęszczeniu mechanicznym warstwowym 10 cm. przedmiar: (od km 0+101 do km 0+106) 5,00 mb x 4,05 m | m2 | 20.25
5b | KNR 02-31-0104-0500 | Podbudowa dolna z kruszywa naturalnego żwirowego (pospółka - frakcji do 63 mm) - o grubości po zagęszczeniu mechanicznym warstwowym 20 cm. przedmiar: (od km 0+106 do km 0+169) 63,00 mb x 4,05 m | m2 | 255.15
6 | KNR 02-31-0103-0200 | Profilowanie i zagęszczenie podłoża pod warstwy konstrukcyjne istniejącej nawierzchni. przedmiar: (od km 0+007 do km 0+012) 5,00 mb x (4,85 + 3,85)m/2 + (od km 0+012 do km 0+101) 89,00 mb x 3,95 m + (od km 0+101 do km 0+169) 68,00 mb x 4,05 m + włączenie do istn odc.DG w km 0+169 (~ 7 m2) + fazowanie wjazdów (~ 21 mb x 0,3 m szer.) | m2 | 662
7a | KNR 02-31-0204-0500 | Podbudowa górna z kruszywa naturalnego łamanego ze skał litych (kliniec frakcji 4-31,5 mm + miał) - o grubości po zagęszczeniu mechanicznym warstwowym 7 cm. przedmiar: (od km 0+007 do km 0+012) 5,00 mb x (4,70 + 3,70)m/2 | m2 | 21
7b | KNR 02-31-0204-0500 | Podbudowa górna z kruszywa naturalnego łamanego ze skał litych (kliniec frakcji 4-31,5 mm + miał) - o grubości po zagęszczeniu mechanicznym warstwowym 12 cm. przedmiar: (od km 0+012 do km 0+101) 89,00 mb x 3,70 m + włączenie do istn odc. DG w km 0+169 (~ 7 m2) + fazowanie wjazdów (~ 21 mb x 0,3 m szer.) | m2 | 342.6
7c | KNR 02-31-0204-0500 | Podbudowa górna z kruszywa naturalnego łamanego ze skał litych (kliniec frakcji 4-31,5 mm + miał) - o grubości po zagęszczeniu mechanicznym warstwowym 20 cm. przedmiar: (od km 0+101 do km 0+169) 68,00 mb x 3,70 m | m2 | 251.6
8 | KNR 02-31-1004-0700 | Oczyszczenie i skropienie nawierzchni drogowej asfaltem. przedmiar: (od km 0+007 do km 0+012) 5,00 mb x (4,65 + 3,65)m/2 + (od km 0+012 do km 0+169) 157,00 mb x 3,65 m + włączenie do istn odc. DG w km 0+169 (~ 7 m2) + fazowanie wjazdów (~ 21 mb x 0,3 m szer.) | m2 | 607.1
9 | KNR 02-31-0108-0200 | Wyrównanie istniejącej podbudowy mieszanką mineralno-asfaltowa z wbudowaniem mechanicznym (~ 100 kg/1m2). przedmiar: [(od km 0+007 do km 0+012) 5,00 mb x (4,60 + 3,60)m/2 + (od km 0+012 do km 0+169) 157,00 mb x 3,60 m + włączenie do istn odc. DG w km 0+169 (~ 7 m2) + fazowanie wjazdów (~ 21 mb x 0,3 m szer.)] x ~ 0,100 t/m2 | t | 59.9
10 | KNR 02-31-0311-0500 | Nawierzchnia z mieszanek mineralno-bitumicznych grysowo-żwirowych - warstwa ścieralna asfaltowa - grubość po zagęszczeniu 4 cm. przedmiar: (od km 0+007 do km 0+012) 5,00 mb x (4,50 + 3,50)m/2 + ((od km 0+012 do km 0+169) 157,00 mb x 3,50 m + włączenie do istn odc. DG w km 0+169 (~ 7 m2) + fazowanie wjazdów (~ 21 mb x 0,3 m szer.)) | m2 | 582.8
11a | KNR 02-31-0107-0200 | Wyrównanie ubytków istniejącej podbudowy kruszywem łamanym sortowanym frakcji 0/31,5 z zagęszczeniem mechanicznym - średnia grubość warstwy po zagęszczeniu ~ 14 cm - POBOCZA (obustronne wzdłuż jezdni szer. ~ 25 cm). przedmiar: [(od km 0+007 do km 0+012) 5,00 mb x 2 strony + włączenie do istn odc. DG w km 0+169 (~ 4 mb)] x ~ 0,25 m (szer.) x ~ 0,14 m (gr.) | m3 | 0.49
11b | KNR 02-31-0107-0200 | Wyrównanie ubytków istniejącej podbudowy kruszywem łamanym sortowanym frakcji 0/31,5 z zagęszczeniem mechanicznym - średnia grubość warstwy po zagęszczeniu ~ 19 cm - POBOCZA (obustronne wzdłuż jezdni szer. ~ 25 cm). przedmiar: (od km 0+012 do km 0+101) [89,00 mb x 2 strony - fazowanie wjazdów (~ 14 mb)] x ~ 0,25 m (szer.) x ~ 0,19 m (gr.) | m3 | 7.79
11c | KNR 02-31-0107-0200 | Wyrównanie ubytków istniejącej podbudowy kruszywem łamanym sortowanym frakcji 0/31,5 z zagęszczeniem mechanicznym - średnia grubość warstwy po zagęszczeniu ~ 27 cm - POBOCZA (obustronne wzdłuż jezdni szer. ~ 25 cm). przedmiar: (od km 0+101 do km 0+169) [68,00 mb x 2 strony - fazowanie wjazdów (~ 7 mb + włączenie do istn odc. DG (~ 4 mb)] x ~ 0,25 m (szer.) x ~ 0,27 m (gr.) | m3 | 8.71
RAZEM netto (zł)
VAT - 23% (zł)
RAZEM brutto (zł)
data:
sporządził: