## Ceny jednostkowe pozycji z ...
KOSZTORYS ''ŚLEPY'' UPROSZCZONY
03_II_2020__Remont gminnej drogi publicznej w miejscowości Milcza (ul. Słoneczna) na dz. o nr. ewid. gr. 741/1 , od km 0+013 do km 0+320
L.p. | Pomocniczy Normatyw | Opis | J.m. | Ilość | Cena jedn. | Razem
1 | KNR 02-01-0119-0400 | Roboty pomiarowe przy liniowych robotach ziemnych - geodezyjne wytyczenie trasy drogi w terenie pagórkowatym lub podgórskim. przedmiar: (od km 0+013 do km 0+320) 307,00 mb | km | 0.307
2 | KNR 02-31-0103-0200 | Profilowanie i zagęszczenie podłoża pod warstwy konstrukcyjne istniejącej nawierzchni. przedmiar: (od km 0+013 do km 0+320) 307,00 mb x 3,10 m + fazowanie wjazdów (~ 20 mb x 0,3 m szer.) | m2 | 957.7
3 | KNR 02-31-0204-0500 | Podbudowa górna z kruszywa naturalnego łamanego ze skał litych (kliniec frakcji 4-31,5 mm + miał) - o grubości po zagęszczeniu mechanicznym warstwowym 5 cm. przedmiar: (od km 0+013 do km 0+320) 307,00 mb x 3,10 m + fazowanie wjazdów (~ 20 mb x 0,3 m szer.) | m2 | 957.7
4 | KNR 02-31-0108-0200 | Wyrównanie istniejącej podbudowy mieszanką mineralno-asfaltowa z wbudowaniem mechanicznym (~ 100 kg/1m2). przedmiar: [(od km 0+013 do km 0+320) 307,00 mb x 3,05 m + fazowanie wjazdów (~ 20 mb x 0,3 m szer.)] x ~ 0,100 t/m2 | t | 94.24
5 | kalkulacja indywidualna | Regulacja pionowa studni teleskopowych kanalizacyjnych | szt. | 1
6 | KNR 02-31-1004-0700 | Oczyszczenie i skropienie nawierzchni drogowej asfaltem. przedmiar: (od km 0+013 do km 0+320) 307,00 mb x 3,05 m + fazowanie wjazdów (~ 20 mb x 0,3 m szer.) | m2 | 942.35
7 | KNR 02-31-0311-0500 | Nawierzchnia z mieszanek mineralno-bitumicznych grysowo-żwirowych - warstwa ścieralna asfaltowa - grubość po zagęszczeniu 3 cm. przedmiar: (od km 0+013 do km 0+320) 307,00 mb x 3,00 m + fazowanie wjazdów (~ 20 mb x 0,3 m szer.) | m2 | 927
8 | KNR 02-31-0107-0200 | Wyrównanie ubytków istniejącej podbudowy kruszywem łamanym sortowanym frakcji 0/31,5 z zagęszczeniem mechanicznym - średnia grubość warstwy po zagęszczeniu ~ 20 cm - POBOCZA (obustronne wzdłuż jezdni szer. ~ 30 cm). przedmiar: [(od km 0+013 do km 0+320) 307,00 mb x 2 - fazowanie wjazdów (~ 20 mb )] x ~ 0,30 m (szer.) x ~ 0,20 m (gr.) | m3 | 35.64
RAZEM netto (zł)
VAT - 23% (zł)
RAZEM brutto (zł)
data:
sporządził: