## Ceny jednostkowe pozycji z ...
KOSZTORYS ''ŚLEPY'' UPROSZCZONY
02_II_2021__Remont gminnej drogi publicznej ul. Mitkowskiego w miejscowości Rymanów na dz. o nr. ewid. gr. 1175 , od km 0+015 do km 0+093
L.p. | Pomocniczy Normatyw | Opis | J.m. | Ilość | Cena jedn. | Razem
1 | KNR 02-01-0119-0400 | Roboty pomiarowe przy liniowych robotach ziemnych - geodezyjne wytyczenie trasy drogi w terenie pagórkowatym lub podgórskim. przedmiar: (od km 0+015 do km 0+093) 78,00 mb | km | 0.078
2 | KNR 02-31-1004-0700 | Oczyszczenie i skropienie nawierzchni drogowej asfaltem. przedmiar: (od km 0+015 do km 0+093) 78,00 mb x ~ 5,16 m + fazowanie wjazdów (~ 5 mb x 0,3 m szer.) | m2 | 403.98
3 | KNR 02-31-0108-0200 | Wyrównanie istniejącej podbudowy mieszanką mineralno-asfaltowa z wbudowaniem mechanicznym (~ 125 kg/1m2). przedmiar: [(od km 0+015 do km 0+093) 78,00 mb x ~ 5,08 m + fazowanie wjazdów (~ 5 mb x 0,3 m szer.)] x ~ 0,125 t/m2 | t | 49.72
4 | KNR 02-31-0311-0500 | Nawierzchnia z mieszanek mineralno-bitumicznych grysowo-żwirowych - warstwa ścieralna asfaltowa - grubość po zagęszczeniu 4 cm. przedmiar: (od km 0+015 do km 0+093) 78,00 mb x 5,00 m + fazowanie wjazdów (~ 5 mb x 0,3 m szer.) | m2 | 391.5
5 | KNR 02-31-0107-0200 | Wyrównanie ubytków istniejącej podbudowy kruszywem łamanym sortowanym frakcji 0/31,5 z zagęszczeniem mechanicznym - średnia grubość warstwy po zagęszczeniu ~ 9 cm - POBOCZA (obustronne wzdłuż jezdni szer. ~ 30 cm). przedmiar: [(od km 0+015 do km 0+093) 78,00 mb x 2 - fazowanie wjazdów (~ 5 mb )] x ~ 0,30 m (szer.) x ~ 0,09 m (gr.) | m3 | 4.08
|  |  |  | RAZEM netto (zł) |  | 0
|  |  |  | VAT - 23% (zł) |  | 0
|  |  |  | RAZEM brutto (zł) |  | 0
data:
sporządził: