## Ceny jednostkowe pozycji z ...
KOSZTORYS ''ŚLEPY'' UPROSZCZONY
04_II_2021__Remont gminnej drogi publicznej w miejscowości Posada Górna na dz. o nr. ewid. gr. 1797/6 , od km 0+000 do km 0+255
L.p. | Pomocniczy Normatyw | Opis | J.m. | Ilość | Cena jedn. | Razem
1 | KNR 02-01-0119-0400 | Roboty pomiarowe przy liniowych robotach ziemnych - geodezyjne wytyczenie trasy drogi w terenie pagórkowatym lub podgórskim. przedmiar: (od km 0+000 do km 0+255) 255,00 mb | km | 0.255
2 | KNR 02-31-0103-0200 | Profilowanie i zagęszczenie podłoża pod warstwy konstrukcyjne istniejącej nawierzchni. przedmiar: (od km 0+098 do km 0+255) 2,95 m x 157,00 mb + (od km 0+000 do km 0+255 fazowanie wjazdów) ~ 25 mb x 0,3 m szer. | m2 | 470.65
3 | KNR 02-31-0204-0500 | Podbudowa górna z kruszywa naturalnego łamanego ze skał litych (kliniec frakcji 4-31,5 mm + miał) - o grubości po zagęszczeniu mechanicznym warstwowym 5 cm. przedmiar: (od km 0+098 do km 0+255) 2,95 m x 157,00 mb + (od km 0+000 do km 0+255 fazowanie wjazdów) ~ 25 mb x 0,3 m szer. | m2 | 470.65
4 | KNR 02-31-1004-0700 | Oczyszczenie i skropienie nawierzchni drogowej asfaltem. przedmiar: (od km 0+000 do km 0+098) 98,00 mb x 2,72 m + (od km 0+098 do km 0+255) 157,00 mb x 2,91 m + włączenie (~ 7 m2) + fazowanie wjazdów (~ 25 mb x 0,3 m szer.) | m2 | 737.93
5 | KNR 02-31-0108-0200 | Wyrównanie istniejącej podbudowy mieszanką mineralno-asfaltowa z wbudowaniem mechanicznym (od ~ 50 do ~ 100 kg/1m2). przedmiar: /{[włączenie (~ 7 m2) + (od km 0+000 do km 0+098) 2,68 mb x 98,00 mb + (fazowanie wjazdów ~ 10 mb x 0,3 m szer.)] x ~ 0,050 t/m2} + {[(od km 0+098 do km 0+255) 2,83 mb x 157,00 mb + (fazowanie wjazdów ~ 15 mb x 0,3 m szer.)] x ~ 0,100 t/m2}/ | t | 58.51
6 | KNR 02-31-0311-0500 | Nawierzchnia z mieszanek mineralno-bitumicznych grysowo-żwirowych - warstwa ścieralna asfaltowa - grubość po zagęszczeniu 4 cm. przedmiar: {[włączenie (~ 7 m2) + (od km 0+000 do km 0+098) 2,60 mb x 98,00 mb + (fazowanie wjazdów ~ 10 mb x 0,3 m szer.)] + {[(od km 0+098 do km 0+255) 2,75 mb x 157,00 mb + (fazowanie wjazdów ~ 15 mb x 0,3 m szer.)]} | m2 | 701.05
7 | KNR 02-31-0107-0200 | Wyrównanie ubytków istniejącej podbudowy kruszywem łamanym sortowanym frakcji 0/31,5 z zagęszczeniem mechanicznym - średnia grubość warstwy po zagęszczeniu ~ 8 do ~ 15 cm - POBOCZA (obustronne wzdłuż jezdni szer. ~ 25 cm). przedmiar: /{[(od km 0+000 do km 0+098) 98,00 mb x 2 strony + włączenie (~ 4 mb) - wjazdy (~ 10 mb) ] x ~ 0,25 m (szer.) x ~ 0,08 m (gr.)} + {[(od km 0+098 do km 0+255) 157,00 mb x 2 strony - wjazdy (~ 15 mb)] x ~ 0,25 m (szer.) x ~ 0,15 m (gr.)}/ | m3 | 15.01
RAZEM netto (zł)
VAT - 23% (zł)
RAZEM brutto (zł)
data:
sporządził: