## Ceny jednostkowe pozycji z ...
KOSZTORYS ''ŚLEPY'' UPROSZCZONY
03_II_2021__Remont fragmentaryczny (w ramach bieżącego utrzymania dróg) drogi przez wieś w miejscowości Głębokie na odcinku gminnym o nawierzchni bitumicznej na dz. o nr. ewid. gr. 167/2 od km 0+000 (koniec DP) do km 1+210 (wjazd do LP)
L.p. | Pomocniczy Normatyw | Opis | J.m. | Ilość | Cena jedn. | Razem
1 | KNR 02-31-0103-0200 | Profilowanie i zagęszczenie podłoża pod warstwy konstrukcyjne istniejącej/remontowanej nawierzchni (powierzchnie po wycięciu). przedmiar: ~ 540,00 m2 (sumaryczna powierzchnia rem. łat) | m2 | 540
2 | KNR 02-31-1510-0500 | Transport gruzu z rozbiórki/wycinania (powierzchnie po wycięciu - rumosz z pryzmy) pojazdami samowyładowczymi na odległość do 10 km z załadunkiem mechanicznym/ręcznym. przedmiar: ~ 540 m2 x 0,06 m x ~ 2 | t | 64.8
3 | KNR 2-31 1106/01.2 | Remonty fragmentaryczne nawierzchni bitumicznych mieszanką mineralno-asfaltową, grysowo-żwirową zamkniętą (1. Wycięcie uszkodzonych miejsc nawierzchni z nadaniem regularnych kształtów, 2. Oczyszczenie uszkodzonych miejsc z usunięciem rumoszu na pryzmę, 3. Ogrzanie bitumu i skropienie naprawianego miejsca, 4. Rozścielenie mieszanki mineralno-bitumicznych w jednej lub w dwóch warstwach w zależności od głębokości uszkodzeń, 5. Zagęszczenie poszczególnych warstw ułożonej mieszanki 6. Skropienie bitumem powierzchni górnej warstwy i zasypanie kruszywem). przedmiar: ~ 540,00 m2 (sumaryczna powierzchnia rem. łat) x ~ 6 cm gr. (~ 150 kg/m2) | t | 81
RAZEM netto (zł)
VAT - 23% (zł)
RAZEM brutto (zł)
data:
sporządził: