## Ceny jednostkowe pozycji z ...
KOSZTORYS ''ŚLEPY'' UPROSZCZONY
02_II_2020__Remont gminnej drogi publicznej w miejscowości KRÓLIK POLSKI na dz. o nr. ewid. gr. 519 i 532 , od km 0+005 do km 0+263
L.p. | Pomocniczy Normatyw | Opis | J.m. | Ilość | Cena jedn. | Razem
1 | KNR 02-01-0119-0400 | Roboty pomiarowe przy liniowych robotach ziemnych - geodezyjne wytyczenie trasy drogi w terenie pagórkowatym lub podgórskim. przedmiar: (od km 0+005 do km 0+263) 258,00 mb | km | 0.258
2 | KNR 02-31-0102-0100 | Wykonanie koryta jezdni w gruncie kat. II-IV - do ~ 10 cm głębokości koryta. przedmiar: [(od km 0+005 do km 0+047) 42,00 mb x 0,60 m + od km 0+047 do km 0+091) 44,00 mb x (0,60 m + 2,00 m)/2 + (od km 0+091 do km 0+163) 72,00 mb x 0,30 m + (od km 0+163 do km 0+263) 100,00 mb x 3,30 m] | m2 | 434
3 | KNR 02-31-0102-0200 | Wykonanie koryta jezdni w gruncie kat. II-IV - za każde dalsze 5 cm głębokości koryta ponad 10 cm. przedmiar: [(od km 0+163 do km 0+263) 100,00 mb x 3,30 m = 330 m2] x krotność do 20 cm tj. 2 razy | m2 | 660
3a | KNR 02-31-0102-0200 | Wykonanie koryta jezdni w gruncie kat. II-IV - za każde dalsze 5 cm głębokości koryta ponad 10 cm. przedmiar: [(od km 0+005 do km 0+047) 42,00 mb x 0,60 m + od km 0+047 do km 0+091) 44,00 mb x (0,60 m + 2,00 m)/2 + (od km 0+091 do km 0+163) 72,00 mb x 0,30 m = 104 m2] x krotność do 35 cm tj. 5 razy | m2 | 520
4 | KNR 02-31-1510-0500 | Transport gruzu/ziemi z rozbiórki/korytowania pojazdami samowyładowczymi na odległość do 5 km z załadunkiem mechanicznym. przedmiar: [(330 m2 x 0,20 m) + (104 m2 x 0,35 m)] x ~ 2 | t | 204.8
5 | KNR 02-31-0104-0500 | Podbudowa dolna z kruszywa naturalnego żwirowego (pospółka - frakcji do 63 mm) - o grubości po zagęszczeniu mechanicznym warstwowym 20 cm. przedmiar: [(od km 0+005 do km 0+047) 42,00 mb x 0,60 m + od km 0+047 do km 0+091) 44,00 mb x (0,60 m + 2,00 m)/2 + (od km 0+091 do km 0+163) 72,00 mb x 0,30 m + (od km 0+163 do km 0+263) 100,00 mb x 3,30 m] | m2 | 434
6 | KNR 02-31-0204-0500 | Podbudowa górna z kruszywa naturalnego łamanego ze skał litych (tłuczeń frakcji 31,5- 63 mm + kliniec frakcji 4-31,5 mm + miał) - o grubości po zagęszczeniu mechanicznym warstwowym 20 cm. przedmiar: [(od km 0+005 do km 0+047) 42,00 mb x 0,60 m + od km 0+047 do km 0+091) 44,00 mb x (0,60 m + 2,00 m)/2 + (od km 0+091 do km 0+163) 72,00 mb x 0,30 m + (od km 0+163 do km 0+263) 100,00 mb x 3,20 m] | m2 | 424
7 | KNR 02-31-0204-0500 | Podbudowa górna z kruszywa naturalnego łamanego ze skał litych (tłuczeń frakcji 31,5- 63 mm + kliniec frakcji 4-31,5 mm + miał) - o grubości po zagęszczeniu mechanicznym warstwowym 10 cm. przedmiar: ~ 10 m2 (włączenie) + (od km 0+091 do km 0+163) 72,00 mb x 3,00 m + fazowanie wjazdów (~ 50 mb x 0,3 m szer.) | m2 | 241
8 | KNR 02-31-0103-0200 | Profilowanie i zagęszczenie podłoża pod warstwy konstrukcyjne istniejącej nawierzchni. przedmiar: [(od km 0+005 do km 0+047) 42,00 mb x 0,60 m + od km 0+047 do km 0+091) 44,00 mb x (0,60 m + 2,00 m)/2 + (od km 0+091 do km 0+163) 72,00 mb x 3,30 m + (od km 0+163 do km 0+263) 100,00 mb x 3,30 m] | m2 | 650
9 | KNR 02-31-1004-0700 | Oczyszczenie i skropienie nawierzchni drogowej asfaltem. przedmiar: ~ 10 m2 (włączenie) + (od km 0+005 do km 0+263) 258,00 mb x 3,20 m + fazowanie wjazdów (~ 50 mb x 0,3 m szer.) | m2 | 850.6
10 | KNR 02-31-0108-0200 | Wyrównanie istniejącej podbudowy mieszanką mineralno-asfaltowa z wbudowaniem mechanicznym (~ 100 kg/1m2). przedmiar: [~ 10 m2 (włączenie) + (od km 0+005 do km 0+263) 258,00 mb x 3,10 m + fazowanie wjazdów (~ 50 mb x 0,3 m szer.)] x ~ 0,100 t/m2 | t | 82.48
11 | KNR 02-31-0311-0500 | Nawierzchnia z mieszanek mineralno-bitumicznych grysowo-żwirowych - warstwa ścieralna asfaltowa - grubość po zagęszczeniu 4 cm. przedmiar: ~ 10 m2 (włączenie) + (od km 0+005 do km 0+263) 258,00 mb x 3,00 m + fazowanie wjazdów (~ 50 mb x 0,3 m szer.) | m2 | 799
12 | KNR 02-31-0107-0200 | Wyrównanie ubytków istniejącej podbudowy kruszywem łamanym sortowanym frakcji 0/31,5 z zagęszczeniem mechanicznym - średnia grubość warstwy po zagęszczeniu ~ 17 cm - POBOCZA (obustronne wzdłuż jezdni szer. ~ 25 cm). przedmiar: (od km 0+005 do km 0+263) [258,00 mb x 2 strony - fazowanie wjazdów (~ 50 mb)] x ~ 0,25 m (szer.) x ~ 0,17 m (gr.) | m3 | 19.81
13 | KNR 2-31 0704/01 | Bariery energochłonne (bez skosów końcowych w gruncie ale z zakończeniem poziomym na początku i końcu odcinka oraz odblaskami) - jednostronne o masie 1m 24kg. przedmiar: (od km 0+134 do km 0+154) | mb | 200
RAZEM netto (zł)
VAT - 23% (zł)
RAZEM brutto (zł)
data: ….................
sporządził: …...................