## Ceny jednostkowe pozycji z ...
KOSZTORYS ''ŚLEPY'' UPROSZCZONY
01_II_2020__Remont gminnej drogi publicznej w miejscowości Głębokie na dz. o nr. ewid. gr. 31, od km 0+005 do km 0+146
L.p. | Pomocniczy Normatyw | Opis | J.m. | Ilość | Cena jedn. | Razem
1 | KNR 02-01-0119-0400 | Roboty pomiarowe przy liniowych robotach ziemnych - geodezyjne wytyczenie trasy drogi w terenie pagórkowatym lub podgórskim. przedmiar: (od km 0+005 do km 0+146) 141,00 mb | km | 0.141
2 | KNR 02-31-0102-0100 | Wykonanie koryta jezdni w gruncie kat. II-IV - do ~ 10 cm głębokości koryta. przedmiar: [(od km 0+005 do km 0+058) 53,00 mb x 0,40 m x 3] + [(od km 0+058 do km 0+146) 88,00 mb x 3,40 m] | m2 | 362.8
3 | KNR 02-31-0102-0200 | Wykonanie koryta jezdni w gruncie kat. II-IV - za każde dalsze 5 cm głębokości koryta ponad 10 cm. przedmiar: {[(od km 0+005 do km 0+058) 53,00 mb x 0,40 m x 3] + [(od km 0+058 do km 0+146) 88,00 mb x 3,40 m]} x krotność do 15 cm tj. 1 raz | m2 | 362.8
4 | KNR 02-31-1510-0500 | Transport gruzu/ziemi z rozbiórki/korytowania pojazdami samowyładowczymi na odległość do 5 km z załadunkiem mechanicznym. przedmiar: 362,80 m2 x 0,15 m x ~ 2 | t | 108.84
5 | KNR 02-01-0218-0300 | Wykopy pod rurarz przepustu - wykonywane koparkami podsiębiernymi na odkład przedmiar: ~ km 0+078 w poprzek pod drogą w prawo 2,00 mb (dł.) x 0,40 (gr.) x 1,20 m (szer.) | m3 | 0.96
6 | KNR 02-31-0605-0100 | Ławy fundamentowe żwirowe pod przepusty rurowe przedmiar: ~ km 0+078 w poprzek pod drogą w prawo 1,20 mb (dł.) x 0,20 (gr.) x 1,20 m (szer.) | m3 | 0.29
7 | KNR 02-33-0601-0200 | Częsci przelotowe prefabrykowanych przepustów drogowych - rura betonowa zbrojona na przepust drogowy o średnicy 80 cm przedmiar: ~ km 0+078 w poprzek pod drogą w prawo 1,00 mb (np. 80 x 100 x 11) | mb | 1
8 | KNR 02-31-0204-0500 | Obsypka i zasypka przepustów kruszywem naturalnym żwirowego (pospółka - frakcji do 63 mm) - o grubości po zagęszczeniu mechanicznym warstwowym 20 cm. przedmiar: 1 szt. x 1,00 mb x 0,20 m (gr.) x ~ (2 x 1,20 + 0,80) m | m3 | 0.64
9 | KNR 02-01-0512-0200 | Umocnienie wylotu i wlotu rurarzu betonowego o średnicy 80 cm) - kostka brukowa betonowa szara wibroprasowana na zaprawie cementowej - 3 rzędy kostki (wiązanie mijankowe wzdłuż) wokół wlotu i wylotu lub płyty bet. krata przedmiar: [(2 x ~ 3,14 x 0,51 m (''r'') x 0,12 m (szer.) x 3 rzędy] x 2 szt. | m2 | 2.31
10 | KNR 02-31-0104-0500 | Podbudowa dolna z kruszywa naturalnego żwirowego (pospółka - frakcji do 63 mm) - o grubości po zagęszczeniu mechanicznym warstwowym 15 cm. przedmiar: [(od km 0+005 do km 0+058) 53,00 mb x 0,40 m x 3] + [(od km 0+058 do km 0+146) 88,00 mb x 3,40 m] | m2 | 362.8
11 | KNR 02-31-0103-0200 | Profilowanie i zagęszczenie podłoża pod warstwy konstrukcyjne istniejącej nawierzchni. przedmiar: (od km 0+005 do km 0+146) 141,00 mb x 3,40 m + ~ 10 m2 (włączenia) + fazowanie wjazdów (4 szt. x 5 mb x 0,3 m szer.) | m2 | 495.4
12 | KNR 02-31-0204-0500 | Podbudowa górna z kruszywa naturalnego łamanego ze skał litych (tłuczeń frakcji 31,5- 63 mm + kliniec frakcji 4-31,5 mm + miał) - o grubości po zagęszczeniu mechanicznym warstwowym 15 cm. przedmiar: (od km 0+005 do km 0+146) 141,00 mb x 3,20 m + ~ 10 m2 (włączenia) + fazowanie wjazdów (4 szt. x 5 mb x 0,3 m szer.) | m2 | 467.2
13 | KNR 02-31-0108-0200 | Wyrównanie istniejącej podbudowy mieszanką mineralno-asfaltowa z wbudowaniem mechanicznym (~ 100 kg/1m2). przedmiar: (od km 0+005 do km 0+146) 141,00 mb x 3,15 m + ~ 10 m2 (włączenia) + fazowanie wjazdów (4 szt. x 5 mb x 0,3 m szer.) x ~ 0,100 t/m2 | t | 46.02
14 | KNR 02-31-1004-0700 | Oczyszczenie i skropienie nawierzchni drogowej asfaltem. przedmiar: (od km 0+005 do km 0+146) 141,00 mb x 3,15 m + ~ 10 m2 (włączenia) + fazowanie wjazdów (4 szt. x 5 mb x 0,3 m szer.) | m2 | 460.15
15 | KNR 02-31-0311-0500 | Nawierzchnia z mieszanek mineralno-bitumicznych grysowo-żwirowych - warstwa ścieralna asfaltowa - grubość po zagęszczeniu 3 cm. przedmiar: (od km 0+005 do km 0+146) 141,00 mb x 3,00 m + ~ 10 m2 (włączenia) + fazowanie wjazdów (4 szt. x 5 mb x 0,3 m szer.) | m2 | 439
16 | KNR 02-31-0107-0200 | Wyrównanie ubytków istniejącej podbudowy kruszywem łamanym sortowanym frakcji 0/31,5 z zagęszczeniem mechanicznym - średnia grubość warstwy po zagęszczeniu ~ 15 cm - POBOCZA (obustronne wzdłuż jezdni szer. ~ 30 cm). przedmiar: (od km 0+005 do km 0+146) [141,00 mb x 2 strony - fazowanie wjazdów (4 szt. x 5 mb)] x ~ 0,30 m (szer.) x ~ 0,15 m (gr.) | m3 | 11.79
RAZEM netto (zł)
VAT - 23% (zł)
RAZEM brutto (zł)
data:
sporządził: