## Ceny jednostkowe pozycji z (2)
KOSZTORYS INWESTORSKI UPROSZCZONY
02_2020__Przebudowa drogi dojazdowej na dz. o nr ewid. 1570/2 i 1572/2 i 1069 (obr. geod. Ladzin) w Bziance od km 0+005 do km 0+631.
L.p. | Pomocniczy Normatyw | Opis | J.m. | Ilość | Cena jedn. | Razem
1 | KNR 02-01-0119-0400 | Roboty pomiarowe przy liniowych robotach ziemnych - geodezyjne wytyczenie trasy drogi w terenie pagórkowatym lub podgórskim. przedmiar: (od km 0+000 do km 0+135) 135,00 mb | km | 0.135 | 5000 | 675
2 | KNR 02-31-0102-0100 | Wykonanie koryta jezdni w gruncie kat. II-IV - do ~ 10 cm głębokości koryta. przedmiar:(od km 0+000 do km 0+135) 135,00 mb 135,00 mb x 4,40 m x 50% powierzchni | m2 | 297 | 10 | 2970
3 | KNR 02-31-1510-0500 | Transport gruzu/ziemi z rozbiórki/korytowania pojazdami samowyładowczymi na odległość do 5 km z załadunkiem mechanicznym. przedmiar: 297 m2 x 0,10 m x ~ 2 | t | 59.4 | 10 | 594
4 | KNR 02-31-0104-0500 | Podbudowa dolna z kruszywa naturalnego żwirowego (pospółka - frakcji do 63 mm) - o grubości po zagęszczeniu mechanicznym warstwowym 20 cm. przedmiar: (od km 0+000 do km 0+135) 135,00 mb x 4,40 m x 50% powierzchni | m2 | 297 | 18 | 5346
5 | KNR 02-31-0103-0200 | Profilowanie i zagęszczenie podłoża pod warstwy konstrukcyjne istniejącej nawierzchni. przedmiar: (od km 0+000 do km 0+135) 135,00 mb x 4,40 m + ~ 20 m2 (włączenia) | m2 | 614 | 3 | 1842
6 | KNR 02-31-0204-0500 | Nawierzchnia/podbudowa górna z kruszywa naturalnego łamanego ze skał litych (tłuczeń frakcji 31,5- 63 mm gr. ~13 cm + kliniec frakcji 4-31,5 mm gr. ~ 7 cm + miał) - o grubości po zagęszczeniu mechanicznym warstwowym 20 cm. przedmiar: (od km 0+000 do km 0+135) 135,00 mb x 4,20 m + ~ 20 m2 (włączenie) | m2 | 587 | 35 | 20545
7 | KNR 02-31-0108-0200 | Wyrównanie istniejącej podbudowy mieszanką mineralno-asfaltowa z wbudowaniem mechanicznym (~ 75 kg/1m2). przedmiar: (od km 0+000 do km 0+135) 135,00 mb x 4,10 m + ~ 20 m2 (włączenie) x ~ 0,075 t/m2 | t | 43.01 | 340 | 14623.4
8 | KNR 02-31-1004-0700 | Oczyszczenie i skropienie nawierzchni drogowej asfaltem. przedmiar: (od km 0+000 do km 0+135) 135,00 mb x 4,10 m + ~ 20 m2 (włączenie) | m2 | 573.5 | 5 | 2867.5
9 | KNR 02-31-0311-0500 | Nawierzchnia z mieszanek mineralno-bitumicznych grysowo-żwirowych - warstwa ścieralna asfaltowa - grubość po zagęszczeniu 5 cm. przedmiar: (od km 0+000 do km 0+135) 135,00 mb x 4,00 m + ~ 20 m2 (włączenie) | m2 | 560 | 45 | 25200
10 | KNR 02-31-0107-0200 | Wyrównanie ubytków istniejącej podbudowy kruszywem łamanym sortowanym frakcji 0/31,5 z zagęszczeniem mechanicznym - średnia grubość warstwy po zagęszczeniu ~ 27 cm - POBOCZA (obustronne wzdłuż jezdni szer. ~ 25 cm). przedmiar: (od km 0+000 do km 0+135) 135,00 mb x ~ 0,25 m x 2 strony x ~ 0,27 m | m3 | 18.23 | 150 | 2734.5
|  |  |  | RAZEM netto (zł) |  | 76722.4
|  |  |  | VAT - 23% (zł) |  | 17646.152
|  |  |  | RAZEM brutto (zł) |  | 94368.552
data:
poziom cen: I kwartał 2020 r.
sporządził:

## Ceny jednostkowe pozycji z ...
KOSZTORYS ''ŚLEPY'' UPROSZCZONY
03_2020__Przebudowa drogi dojazdowej do gruntów rolnych w obrębie Bzianka na dz. o nr. ewid. 1668 od km 0+628 do km 1+623; cz. 1
| Pomocniczy Normatyw | Opis | J.m. | Ilość | Cena jedn. | Razem
od km 0+628 do km 0+736
1 | KNR 02-31-0103-0200 | Profilowanie i zagęszczenie podłoża pod warstwy konstrukcyjne istniejącej nawierzchni. przedmiar: (od km 0+628 do km 0+736) 108,00 mb x 4,20 m | m2 | 453.6
2 | KNR 02-31-0107-0200 | Wyrównanie ubytków istniejącej podbudowy kruszywem łamanym sortowanym frakcji 0/31,5 z zagęszczeniem mechanicznym - średnia grubość warstwy po zagęszczeniu pierwsza warstwa gr. ~ 8cm przedmiar: (od km 0+628 do km 0+736) 108,00 mb x 4,20 m x 25 % powierzchni x 0,08 m | m3 | 9.07
RAZEM netto (zł)
VAT - 23% (zł)
RAZEM brutto (zł)
od km 0+736 do km 1+456
3 | KNR 02-31-0103-0200 | Profilowanie i zagęszczenie podłoża pod warstwy konstrukcyjne istniejącej nawierzchni. przedmiar: (od km 0+736 do km 1+456) 720,00 mb x 4,40 m | m2 | 3168
4 | KNR 02-31-0104-0500 | Podbudowa dolna - warstwa pomocnicza odsączajaca z kruszywa naturalnego żwirowego (pospółka - frakcji do 63 mm) - o grubości po zagęszczeniu mechanicznym warstwowym 20 cm. przedmiar: (od km 0+736 do km 1+456) 720,00 mb x 4,40 m | m2 | 3168
5 | KNR 02-31-0204-0500 | Podbudowa górna z kruszywa naturalnego łamanego ze skał litych pierwsza warstwa tłuczeń frakcji 31,5- 63 mm o grubości po zagęszczeniu mechanicznym warstwowym 8 cm przedmiar: (od km 0+736 do km 1+456) 720,00 mb x 4,20 m | m2 | 3024
RAZEM netto (zł)
VAT - 23% (zł)
RAZEM brutto (zł)
od km 1+456 do km 1+623
6 | KNR 02-31-0103-0200 | Profilowanie i zagęszczenie podłoża pod warstwy konstrukcyjne istniejącej nawierzchni. przedmiar:(od km 1+456 do km 1+623) 167,00 mb x 4,20 m | m2 | 701.4
7 | KNR 02-31-0107-0200 | Wyrównanie ubytków istniejącej podbudowy kruszywem łamanym sortowanym frakcji 0/63 z zagęszczeniem mechanicznym - średnia grubość warstwy po zagęszczeniu pierwsza warstwa gr. ~ 8cm przedmiar:(od km 1+456 do km 1+623) 167,00 mb x 4,20 m x 0,08 m | m3 | 56.11
RAZEM netto (zł)
VAT - 23% (zł)
RAZEM brutto (zł)
data:
sporządził: